## budowa przyłącza
Lp. | Opis | Jedn. | Ilość | Cena jedn. zł. netto | Cena, zł. netto | Producent
| 1 | 3 | 4 | 5 | 6 | 7
ROBOTY PRZYGOTOWAWCZE
1 | Roboty pomiarowe przy liniowych robotach ziemnych wraz z obsługą geodezyjną (wytyczenie trasy przyłącza wraz z dokumentacją powykonawczą) | kpl | 1 | 500 | 500
2 | Projekt tymczasowej organizacji ruchu | kpl | 1 | 500 | 500
| ROBOTY ZIEMNE, ROZBIÓRKOWE I ODTWORZENIOWE | [5 empty] | https://poradnikprojektanta.pl/
1 | Roboty ziemne wykonywane ręcznie | m3 |  | 190 | 0
2 | Roboty ziemne wykonywane mechanicznie | m3 | 12.8 | 80 | 1024
3 | Odtworzenie nawierzchni asfaltowych | m2 | 2 | 240 | 480
4 | Odtworzenie nawierzchni z kostki brukowej | m2 | 2 | 95 | 190
5 | Odtworzenie terenów zielonych | m2 | 7 | 80 | 560
ROBOTY MONTAŻOWE
1 | Opaska do nawiercania na rurę PE Ø110mm HAWLE HAWEX, żeliwna z gwintem przyłączeniowym 2” | kpl. | 1 | 270 | 270 | HAWLE
2 | Kombinacyjna zasuwa do nawiercania ISO DN 1”, Hawle |  |  |  |  | HAWLE
3 | Obudowa teleskopowa do zasuw do przyłączy domowych RD 1,3 - 1,8m. |  |  |  |  | HAWLE
4 | Złączka przyłączeniowa ISO do rur PE Ø32mm |  |  |  |  | HAWLE
5 | Skrzynka uliczna do zasuw Hawle | szt. | 1 | 63 | 63 | HAWLE
6 | Rura wodociągowa PEHD 100, SDR 17, PN 10, Ø32 x 2,0 mm | mb | 12 | 4 | 48 | WAVIN
7 | Zawór kulowy odcinający DN25 | szt. | 2 | 20 | 40 | VALVEX
8 | Konsola wodomierza DN20 z uszczelkami, śrubunkami i redukcjami | kpl. | 1 | 250 | 250 | HAWLE
9 | Wodomierz skrzydełkowy jednostrumieniowy do wody zimnej JS-2,5, dn 20 mm | szt. | 1 | 55 | 55 | APATOR Powogaz
10 | Zawór zwrotny antyskażeniowy typ EA, Ø25 mm z dwoma otworami | szt. | 1 | 45 | 45 | HAWLE 372 | Ø
11 | Złączka rurowa ISO - kolano 90st. Ø32 mm | szt. | 1 | 57 | 57 | HAWLE
12 | Złączka rurowa ISO - kolano 90st. z gwintem zewn. 1” Ø32 mm | szt. | 1 | 61 | 61 | HAWLE
13 | Rura ochronna wodociagowa PEHD 100, SDR 17, PN 10, Ø 63mm | mb | 3 | 12 | 36 | WAVIN
14 | Taśma sygnalizacyjna niebieska z nadrukiem "uwaga wodociąg" z wkładką metalową | mb | 12 | 0.8 | 9.6 | FOLTOR
15 | Montaż rurociagów i armatury | mb | 12 | 50 | 600
16 | Płukanie i próba ciśnienia przyłącza | kpl. | 1 | 50 | 50
17 | Badanie bakteriologiczne wody | kpl. | 1 | 120 | 120
ROBOTY DODATKOWE
1 | Przecisk pod drogą | mb | 6 | 120 | 720
|  |  |  | Razem | 4194.6 | netto